## 封-3 投标总价封面
| 城建大厦雅思培训部消防改造 |  |  | 工程
工程量清单总价
|  | 编制人： | 周梓明
2016年9月9日
封-3

## 扉-3 投标总价扉页
| 城建大厦雅思培训部消防改造 |  |  | 工程
工程量清单总价
工 程 名 称： |  | 城建大厦雅思培训部消防改造
清 单 总 价 |  | （小写）： | 32,467.86
|  | （大写）： | 叁万贰仟肆佰陆拾柒元捌角陆分
编制单位： |  | 广州市东亚有限公司
(签字或盖章)
编 制 人： |  | 周梓明
（造价人员签字盖专用章）
编 制 时 间： |  | 2016年9月9日
扉-3

## 表-01 总说明
总 说 明
工程名称：城建大厦雅思培训部消防改造 | 第 1 页 共 1 页
一、计价方法及编制依据： （1）建设单位提供的设计图纸； （2）2013年《广东省安装工程综合定额》； （3）2013年《广东省安装工程计价办法》； （4）现行工程设计、施工和验收技术规范； （5）主材单价套用现行市场价格。 二、特殊材料、设备情况说明： （1） 人工单价按106元/日计算； （2） 工程税费按11%进行计算； （3）喷淋头为隐蔽式安装，且包含镀锌钢管； （4）烟感采用美国原装进口霍尼韦尔； （5）安全出口、应急照明灯等包含线管跟电线； （6）消防施工排水及注水，由物业收取（我司代缴）； （7）烟感编程及接入费和修改图文显示费由厂家收取（我司代缴）。 三、对"分部分项工程量清单计价表"的说明： 报价包含增加安装上下喷、烟感增加和移位、广播移位、应急灯及疏散指示灯提供及安装、灭火器、防毒面具等，其中应急灯及疏散指示灯的电源及插座由装修单位提供，灯具由我司提供及安装；此报价包含编程费及接入费。 四、此次报价已涵盖人工费、材料费、税金、调试费、消防单位出蓝图及资质盖章费用（装修单位出蓝图及资质盖章费用由装修单位负责）； 五、此报价不含空调及防排烟工程； 六、承包形式：包工包料。
表-01

## 表-04 单位工程投标报价汇总表
单位工程投标报价汇总表
工程名称：城建大厦雅思培训部消防改造 |  |  | 标段： | 第 1 页 共 1 页
序号 | 汇总内容 | 金额:(元) |  |  | 其中：暂估价(元)
1 | 分部分项合计 | 28057.59
1.1 | A：自动喷水灭火系统与消火栓系统 | 8857.26
1.2 | B：火灾自动报警系统 | 9194.67
1.3 | C：消防安全、应急系统 | 2550.66
1.4 | D：其它费用（独立费） | 7455
2 | 措施合计 | 1192.73
2.1 | 安全防护、文明施工措施项目费 | 1192.73
2.2 | 其他措施费
3 | 其他项目
3.1 | 暂列金额
3.2 | 暂估价
3.3 | 计日工
3.4 | 总承包服务费
3.5 | 材料检验试验费
3.6 | 预算包干费
3.7 | 工程优质费
3.8 | 索赔费用
3.9 | 现场签证费用
3.10 | 其他费用
4 | 规费
5 | 税金 | 3217.54
6 | 总造价 | 32467.86
7 | 人工费 | 4118.37
投标报价合计=1+2+3+4+5 |  | 32,467.86 |  |  | 0
注：本表适用于单位工程招标控制价或投标报价的汇总，如无单位工程划分，单项工程也使用本表汇总
表—04

## 表-08 分部分项工程和单价措施项目清单与计价表
分部分项工程和单价措施项目清单与计价表
工程名称：城建大厦雅思培训部消防改造 |  |  |  | 标段： |  |  | 第 1 页 共 3 页
序号 | 项目编码 | 项目名称 | 项目特征描述 |  | 计量单位 | 工程量 |  | 金额（元）
[8 empty] | 综合单价 | 综合合价 | 备注
|  | A：自动喷水灭火系统与消火栓系统 | [6 empty] | 8857.26
1 | 030901003001 | 新增上/下喷淋头改造 | 1.安装部位:隐藏式 2.材质、型号、规格:ZSTZ DN15 3.连接形式 4.装饰盘设计要求 |  | 个 | 24 |  | 224.98 | 5399.52 | 喷淋头为隐蔽式安装，且包含镀锌钢管
2 | 011610001001 | 拆上、下喷头及改造喷淋头ZSTZ68℃ | 1.室内高度 2.其它要求 |  | 个 | 24 |  | 104.53 | 2508.72 | 喷淋头为隐蔽式安装，且包含镀锌钢管
3 | 031201001001 | 管道刷油 | 1.部位:消防主管刷油 2.油漆品种:油漆、松节水 3.涂刷遍数、漆膜厚度 4.标志色方式、品种 |  | 项 | 1 |  | 614.76 | 614.76
4 | 030901001001 | 消防水管冲洗及试压 | 1.压力试验及冲洗设计要求 |  | 项 | 1 |  | 334.26 | 334.26
|  | B：火灾自动报警系统 | [6 empty] | 9194.67
5 | 030904001002 | 烟感移位 | 1.名称：烟感移位 2.品牌：美国进口霍尼韦尔 3.线制 4.类型 |  | 个 | 4 |  | 88.37 | 353.48
6 | 030904001003 | 增加烟感 | 1.名称：增加烟感 2.品牌：美国进口霍尼韦尔 3.线制 4.类型 |  | 个 | 5 |  | 690.06 | 3450.3 | 烟感采用美国原装进口霍尼韦尔
7 | 030411004001 | 配线 消防烟感信号线ZR-RVS 2*1.5㎡ | 1.名称:信号线 2.配线形式 3.型号:ZR-RVS 2*1.5㎡ 4.规格 5.材质 6.配线部位:烟感 7.配线线制 8.钢索材质、规格 |  | m | 350 |  | 3.44 | 1204
8 | 030411001001 | 配管 镀锌线管Φ20 | 1.名称:线管 2.材质:镀锌线管 3.规格:Φ20 4.配置形式 5.接地要求 6.钢索材质、规格 |  | m | 200 |  | 17.62 | 3524
本页小计 | [8 empty] | 17389.04
注：为计取规费等的使用，可在表中增设其中：“定额人工费”。
表—08
分部分项工程和单价措施项目清单与计价表
工程名称：城建大厦雅思培训部消防改造 |  |  |  | 标段： |  |  | 第 2 页 共 3 页
序号 | 项目编码 | 项目名称 | 项目特征描述 |  | 计量单位 | 工程量 |  | 金额（元）
[8 empty] | 综合单价 | 综合合价 | 备注
9 | 030904003001 | 自动报警系统配件 | 1.名称:自动报警系统配件 |  | 项 | 1 |  | 150.36 | 150.36
10 | 030905001001 | 自动报警系统调试 | 1.点数 9 2.线制 |  | 系统 | 1 |  | 512.53 | 512.53
|  | C：消防安全、应急系统 | [6 empty] | 2550.66
11 | 030412001001 | 安全出口指示灯 | 1.名称:安全出口指示灯 2.型号 3.规格 4.类型 |  | 套 | 3 |  | 116.4 | 349.2 | 包含线管跟电线
12 | 030412001002 | 应急照明灯 | 1.名称:应急照明灯 2.型号 3.规格 4.类型 |  | 套 | 4 |  | 117.35 | 469.4 | 包含线管跟电线
13 | 030901010001 | 防毒面具 | 1.安装方式:暗装 2.型号、规格:防毒面具 3.附件材质、规格 |  | 套 | 8 |  | 60.69 | 485.52 | 这是我司的采购价（含运费）
14 | 030901010002 | 4KG干粉灭火器 | 1.安装方式:暗装 2.型号、规格 3.附件材质、规格 |  | 套 | 8 |  | 70.69 | 565.52 | 这是我司的采购价（含运费）
15 | 030901010003 | 灭火器箱 | 1.安装方式:暗装 2.型号、规格:灭火器箱 3.附件材质、规格 |  | 套 | 4 |  | 140.68 | 562.72 | 这是我司的采购价（含运费）
16 | 030404019001 | 应急照明开关 | 1.名称:应急照明开关 2.型号 3.规格 4.接线端子材质、规格 5.额定电流(A) |  | 个 | 1 |  | 118.3 | 118.3
|  | D：其它费用（独立费） | [6 empty] | 7455
17 | 031301018004 | 放水费（物业收取） | 1.名称:放水费 |  | 次 | 2 |  | 305 | 610 | 消防施工排水，由物业收取（我司代缴）
18 | 031301018005 | 烟感编程及接入费和修改图文显示费 | 1.名称:烟感编程及接入费和修改图文显示费 |  | 点 | 9 |  | 405 | 3645 | 厂家编程调试（我司代缴）
19 | 031301018006 | 图纸设计费 | 1.名称:图纸设计费 |  | 项 | 1 |  | 3200 | 3200
措施项目
20 | 031301001001 | 吊装加固 |  |  | 项 | 1
本页小计 | [8 empty] | 10668.55
注：为计取规费等的使用，可在表中增设其中：“定额人工费”。
表—08
分部分项工程和单价措施项目清单与计价表
工程名称：城建大厦雅思培训部消防改造 |  |  |  | 标段： |  |  | 第 3 页 共 3 页
序号 | 项目编码 | 项目名称 | 项目特征描述 |  | 计量单位 | 工程量 |  | 金额（元）
[8 empty] | 综合单价 | 综合合价 | 其中：暂估价
21 | 031301002001 | 金属抱杆安装、拆除、移位 |  |  | 项 | 1
22 | 031301003001 | 平台铺设、拆除 |  |  | 项 | 1
23 | 031301004001 | 顶升、提升装置 |  |  | 项 | 1
24 | 031301005001 | 大型设备专用机具 |  |  | 项 | 1
25 | 031301006001 | 焊接工艺评定 |  |  | 项 | 1
26 | 031301007001 | 胎(模)具制作、安装、拆除 |  |  | 项 | 1
27 | 031301008001 | 防护棚制作安装拆除 |  |  | 项 | 1
28 | 031301009001 | 特殊地区施工增加 |  |  | 项 | 1
29 | 031301010001 | 安装与生产同时进行施工增加 |  |  | 项 | 1
30 | 031301011001 | 在有害身体健康环境中施工增加 |  |  | 项 | 1
31 | 031301012001 | 工程系统检测、检验 |  |  | 项 | 1
32 | 031301013001 | 设备、管道施工的安全、防冻和焊接保护 |  |  | 项 | 1
33 | 031301014001 | 焦炉烘炉、热态工程 |  |  | 项 | 1
34 | 031301015001 | 管道安拆后的充气保护 |  |  | 项 | 1
35 | 031301016001 | 隧道内施工的通风、供水、供气、供电、照明及通信设施 |  |  | 项 | 1
36 | 031301017001 | 脚手架搭拆 |  |  | 项 | 1
37 | 031301018001 | 其他措施 |  |  | 项 | 1
本页小计
合 计 | [8 empty] | 28057.59
注：为计取规费等的使用，可在表中增设其中：“定额人工费”。
表—08

## 表-11 总价措施项目清单与计价表
总价措施项目清单与计价表
工程名称：城建大厦雅思培训部消防改造 |  |  |  |  | 标段： |  |  | 第 1 页 共 1 页
序号 | 项目编码 | 项目名称 | 计算基础 | 费率 (%) |  | 金额 (元) | 调整费率 (%) |  | 调整后 金额 (元) | 备注
1 | 031302001001 | 安全文明施工 | 分部分项人工费 | 28.9613 |  | 1192.73 |  |  |  | 以人工费为计算基础，费率28.9613%
2 | 031302002001 | 夜间施工增加费 |  | 20 | [5 empty] | 以夜间施工项目人工费的20%计算
3 | 031302003001 | 非夜间施工增加 | 管井内非夜间施工增加费+地下室非夜间施工增加费
4 | 031302004001 | 二次搬运
5 | 031302005001 | 冬雨季施工增加
6 | 031302006001 | 已完工程及设备保护
7 | 031302007001 | 高层施工增加 | 高层增加费
8 | 粤031302008001 | 赶工措施费 | 分部分项人工费 | 0 | [5 empty] | 赶工措施费=（1-δ）*人工费*0.7 （0.8≤δ＜1 式中：δ=合同工期/定额工期）
9 | 粤031302009001 | 文明工地增加费 | 分部分项合计 | 0 | [5 empty] | 以分部分项工程费为计算基础；市级文明工地0.20%；省级文明工地0.40%
合 计 | [5 empty] | 1192.73
编制人（造价人员）： |  |  |  |  | 复核人（造价工程师）：
注：1.“计算基础”中安全文明施工费可为“定额基价”、“定额人工费”或“定额人工费+定额机械费”，其他项目可为“定额人工费”或“定额人工费+定额机械费”。 2.按施工方案计算的措施费，若无“计算基础”和“费率”的数值，也可只填“金额”数值，但应在备注栏说明施工方案出处或计算方法。
表-11

## 表-12 其他项目清单与计价汇总表
其他项目清单与计价汇总表
工程名称：城建大厦雅思培训部消防改造 |  |  | 标段： |  | 第 1 页 共 1 页
序号 | 项目名称 | 金额（元） |  | 结算金额（元） |  | 备注
1 | 其他费用
2 | 暂列金额 |  |  |  |  | 明细详见表-12-1
3 | 暂估价
3.1 | 材料暂估价 | — |  |  |  | 明细详见表-12-2
3.2 | 专业工程暂估价 |  |  |  |  | 明细详见表-12-3
4 | 计日工 |  |  |  |  | 明细详见表-12-4
5 | 总承包服务费 |  |  |  |  | 明细详见表-12-5
6 | 材料检验试验费
7 | 预算包干费
8 | 工程优质费
9 | 其他费用
10 | 现场签证费用
11 | 索赔费用
| 合 计 | 0.00 |  |  |  | —
注：材料（工程设备）暂估单价进入清单项目综合单价，此处不汇总。
表—12

## 表-13 规费、税金项目清单与计价表
规费、税金项目清单与计价表
工程名称：城建大厦雅思培训部消防改造 |  |  | 标段： |  |  | 第 1 页 共 1 页
序号 | 项目名称 | 计算基础 |  | 取费基数 | 计算费率 (%) |  | 金额(元)
1 | 规费 | 规费合计
1.1 | 工程排污费 | 分部分项合计+措施合计+其他项目 |  | 29250.32 | 0
1.2 | 施工噪音排污费 | 分部分项合计+措施合计+其他项目 |  | 29250.32 | 0
1.3 | 防洪工程维护费 | 分部分项合计+措施合计+其他项目 |  | 29250.32 | 0
1.4 | 危险作业意外伤害保险费 | 分部分项合计+措施合计+其他项目 |  | 29250.32 | 0
2 | 税金 | 分部分项合计+措施合计+其他项目+规费 |  | 29250.32 | 11 |  | 3217.54
合 计 | [6 empty] | 3217.54
编制人（造价人员）： |  |  | 复核人（造价工程师）：
表—13

## 独立费
独立费
工程名称：城建大厦雅思培训部消防改造 |  |  |  | 第 1 页 共 1 页
序号 | 费用名称 | 单价 | 数量 |  | 合价
其他费用
1 | 放水费（物业收取）
2 | 烟感编程及接入费和修改图文显示费
3 | 消防图纸设计费
合 计