## 扉-1 招标工程量清单扉页
广州市白云区广外附属小学运动场维修改造工程
招 标 工 程 量 清 单
招 标 人： |  | 广州市白云区广外附属小学 | 造价咨询人：
|  | （单位盖章） |  | (单位资质专用章)
法定代表人 或其授权人： |  |  | 法定代表人 或其授权人：
|  | (签字或盖章) |  | (签字或盖章)
编 制 人： |  |  | 复 核 人：
|  | (造价人员签字盖专用章) |  | (造价工程师签字盖专用章)
编制时间： |  |  | 复核时间：
扉-1

## 表-01 总说明
总 说 明
工程名称：广州市白云区广外附属小学运动场维修改造工程 | 第 1 页 共 1 页
一、依据： 1、广州市外语外贸大学附属中小学提供的施工图纸、结合现场实际施工情况。 二、工程概述 1、本工程位于广州市外语外贸大学附属中小学校内,总用地面积约为7157m²。 2、本次设计包括:将原开裂、下沉丙烯酸球场面层铲除，沥青上面增加50mm厚细沥青铺设水性环保硅PU球场。 3、原跑道破损面层铲除，处理底层基础沥青，修补混合型面层；后重新喷涂跑道面层画线。 4、跑道中场足球场原来是种植草，现改造成50mm高单丝人造草坪足球场，填充环保颗粒。 5、篮球架打磨除锈、换支撑，换钢化玻璃板护套。 6、更换篮球场边水沟盖板，约为87.33m。 三、计价办法： 1、根据《建筑工程工程量清单计价规范GB50500-2013》 2、《广东省市政工程总价表》（2010） 3、《广东省园林工程总价表》（2010） 4、《广东省建筑与装饰装修工程总价表》（2010） 5、《广东省安装工程总价表》（2010） 四、执行定额： 1、《广东省市政工程综合定额》（2010） 2、《广东省园林工程综合定额》（2010） 3、《广东省建筑与装饰装修工程综合定额》（2010） 4、《广东省安装工程综合定额》（2010） 五、材料价格： 1、参考2017年第一季度《广州地区建筑市场材料综合价格》、《广州地区建设工程材料（设备）厂商价格信息》 2、现行建筑装饰材料市场价格
表-01

## 表-04 单位工程招标控制价汇总表
单位工程招标控制价汇总表
工程名称：广州市白云区广外附属小学运动场维修改造工程 |  | 标段： |  | 第 1 页 共 1 页
序号 | 汇总内容 |  | 金额:(元) |  | 其中：暂估价(元)
1 | 分部分项合计
1.1 | 混合型跑道
1.2 | 足球场
1.3 | 蓝球场
2 | 措施合计
2.1 | 安全防护、文明施工措施项目费
2.2 | 其他措施费
3 | 其他项目
3.1 | 暂列金额
3.2 | 暂估价
3.3 | 计日工
3.4 | 总承包服务费
3.5 | 材料检验试验费
3.6 | 预算包干费
3.7 | 工程优质费
3.8 | 索赔费用
3.9 | 现场签证费用
3.10 | 其他费用
4 | 规费
5 | 税金
6 | 总造价
7 | 人工费
招标控制价合计=1+2+3+4+5
注：本表适用于单位工程招标控制价或投标报价的汇总，如无单位工程划分，单项工程也使用本表汇总
表—04

## 表-08 分部分项工程和单价措施项目清单与计价表(含措施标题)
分部分项工程和单价措施项目清单与计价表
工程名称：广州市白云区广外附属小学运动场维修改造工程 |  |  |  | 标段： |  |  |  | 第 1 页 共 2 页
序号 | 项目编码 | 项目名称 | 项目特征描述 |  | 计量单位 | 工程量 | 金额（元）
[7 empty] | 综合单价 |  | 综合合价 | 其中
暂估价
混合型跑道
1 | 011102003001 | 高压水枪冲洗地面 | 1.要求:高压水枪冲洗 |  | m2 | 2804.24
2 | 041001001001 | 铲除水沟盖板面层塑胶面层 | 1.材质:塑胶面层 2.厚度:按现场实际 |  | m2 | 153.22
3 | 041001001002 | 铲除跑道破损部分基层 | 1.材质:沥青柏油类 2.厚度:25cm |  | m2 | 72.75
4 | 040203006001 | 跑道破损部分修补沥青混凝土 | 1.沥青品种:改性沥青混凝土 2.沥青混凝土种类:细粒式沥青混泥土 3.石料粒径:细粒式 4.掺和料:乳化沥青 5.厚度:5cm |  | m2 | 72.75
5 | 040203004001 | 重铺混合型跑道 | 1.材料品种:弹性涂层混合型跑道 2.分层:封底层、弹性涂层 3.厚度:喷涂面层 |  | m2 | 153.22
6 | 011407001001 | 跑道面喷涂彩色面层涂料（二遍） | 1.基层类型:沥青混凝土面 2.喷刷涂料部位:跑道 3.涂料品种、喷刷遍数:彩色跑道涂料二遍 |  | m2 | 2804.24
7 | 040205008001 | 跑道画跑道线 | 1.材料品种:热熔型标线涂料 2.形式:实线 |  | m2 | 150
混合型跑道合计
足球场
8 | 011707007001 | 足球场原地坪保护 | 1.保护部位:足球场地坪 2.保护材料:编织布及地板胶 |  | m2 | 200
9 | 040101001001 | 机械挖足球场基层土方 | 1.土壤类别:一、二类土 2.挖土深度:27cm 3.土方外运:20km |  | m3 | 419.1129
10 | 040103001001 | 足球场基层土方压路机碾压实 | 1.密实度要求:压路机碾压 2.填方材料品种:原有土方 3.填方粒径要求:原开挖土 4.填方来源、运距:原开挖土 |  | m3 | 465.681
11 | 040202015001 | 10%水泥石粉稳定层 150mm厚 | 1.水泥含量:10% 2.石料规格:石粉 3.厚度:15cm |  | m2 | 1552.27
本页小计
注：为计取规费等的使用，可在表中增设其中：“定额人工费”。
表—08
分部分项工程和单价措施项目清单与计价表
工程名称：广州外语外贸大学附属中小学运动场改造工程 |  |  |  | 标段： |  |  |  | 第 2 页 共 2 页
序号 | 项目编码 | 项目名称 | 项目特征描述 |  | 计量单位 | 工程量 | 金额（元）
[7 empty] | 综合单价 |  | 综合合价 | 其中
暂估价
12 | 011103004001 | 足球场面铺单丝双色人造草坪 50mm高 | 1.粘结层厚度、材料种类:粘结剂 2.面层材料品种、规格、颜色:单丝双色人造草坪 3.压线条种类:塑料 |  | m2 | 1552.27
足球场合计
蓝球场
13 | 041001004003 | 打磨、清理蓝球场丙烯酸面层 | 1.材质:丙烯酸面层 2.结构形式:粘结 3.厚度:按现场实际 |  | m2 | 1484.74
14 | 011102003002 | 冲洗干净蓝球场基层面 | 1.要求:高压水枪冲洗 |  | m2 | 1484.74
15 | 040203006002 | 蓝球场基层浇捣细粒式沥青混凝土 50mm | 1.沥青品种:改性沥青混凝土 2.沥青混凝土种类:细粒式沥青混泥土 3.石料粒径:细粒式 4.掺和料:乳化沥青 5.厚度:5cm |  | m2 | 1484.74
16 | 011102003003 | 蓝球场面铺弹性纯PU球场面层 5mm厚 | 1.面层材料品种、规格、颜色:弹性纯PU球场面层 5mm厚 |  | m2 | 1484.74
蓝球场合计
分部分项合计
措施项目
| 2 | 其他措施费
17 | 041106001001 | 履带式挖掘机每次场外运费 | 1.机械设备名称:履带式挖掘机 |  | 台·次 | 1
18 | 041106001002 | 压路机每次场外运费 | 1.机械设备名称:压路机 |  | 台·次 | 1
单价措施合计
本页小计
合 计
注：为计取规费等的使用，可在表中增设其中：“定额人工费”。
表—08

## 表-09 综合单价分析表
综合单价分析表
工程名称： | [6 empty] | 标段： |  |  |  | 第 页 共 页
项目编码 |  |  |  | 项目名称 |  |  |  |  | 计量单位 |  |  | 工程量
清单综合单价组成明细
定额编号 | 定额项目名称 | 定额 单位 | 数量 | 单价 |  |  |  |  | 合价
|  |  |  | 人工费 | 材料费 | 机械费 |  | 管理费 和利润 | 人工费 | 材料费 |  | 机械费 | 管理费 和利润
人工单价 |  | 小计
元/工日 |  | 未计价材料费
清单项目综合单价
材 料 费 明 细 | 主要材料名称、规格、型号 |  |  |  |  | 单位 |  | 数量 | 单价（元） | 合价（元） |  | 暂估单价 （元） | 暂估合价 （元）
| 其他材料费 | [7 empty] | - |  |  | -
| 材料费小计 | [7 empty] | - |  |  | -
注：1.如不使用省级或行业建设主管部门发布的计价依据，可不填定额编码、名称等； 2.招标文件提供了暂估单价的材料，按暂估的单价填入表内“暂估单价”栏及“暂估合价”栏。
表-09

## 表-11 总价措施项目清单与计价表
总价措施项目清单与计价表
工程名称：广州市白云区广外附属小学运动场维修改造工程 |  |  |  |  | 标段： |  |  | 第 1 页 共 1 页
序号 | 项目编码 | 项目名称 | 计算基础 | 费率 (%) |  | 金额 (元) | 调整费率 (%) |  | 调整后金额 (元) | 备注
1 | 041109001001 | 文明施工与环境保护、临时设施、安全施工 | 分部分项合计 | 3.538 | [5 empty] | 以分部分项工程费为计算基础，费率3.538%
2 | 041109002001 | 夜间施工增加费 |  | 20 | [5 empty] | 以夜间施工项目人工费的20%计算
3 | 041109005001 | 交通干扰工程施工增加费 |  | 10 | [5 empty] | 以市政道路上施工项目人工费为计算基础，费率10%
4 | 粤041109008001 | 赶工措施费 | 分部分项合计 | 0 | [5 empty] | 赶工措施费=（1-δ）*分部分项工程费*0.1 （0.8≤δ＜1 式中：δ=合同工期/定额工期）
5 | 粤041109009001 | 文明工地增加费 | 分部分项合计 | 0 | [5 empty] | 以分部分项工程费为计算基础；市级文明工地0.20%；省级文明工地0.40%
6 | 041108001001 | 地下管线交叉降效费 |  | 0 | [5 empty] | 按实际发生或经批准的施工方案计算
合 计
编制人（造价人员）： |  |  |  |  | 复核人（造价工程师）：
注：1.“计算基础”中安全文明施工费可为“定额基价”、“定额人工费”或“定额人工费+定额机械费”，其他项目可为“定额人工费”或“定额人工费+定额机械费”。 2.按施工方案计算的措施费，若无“计算基础”和“费率”的数值，也可只填“金额”数值，但应在备注栏说明施工方案出处或计算方法。
表-11

## 表-12 其他项目清单与计价汇总表
其他项目清单与计价汇总表
工程名称：广州市白云区广外附属小学运动场维修改造工程 |  |  | 标段： |  | 第 1 页 共 1 页
序号 | 项目名称 | 金额（元） |  | 结算金额（元） |  | 备注
1 | 暂列金额 | 0.00 |  |  |  | 明细详见表-12-1
2 | 暂估价 | 0.00
2.1 | 材料暂估价 | — |  |  |  | 明细详见表-12-2
2.2 | 专业工程暂估价 | 0.00 |  |  |  | 明细详见表-12-3
3 | 计日工 |  |  |  |  | 明细详见表-12-4
4 | 总承包服务费 |  |  |  |  | 明细详见表-12-5
5 | 材料检验试验费
6 | 预算包干费
7 | 工程优质费
8 | 其他项目费
9 | 现场签证费用
10 | 索赔费用
合 计 | [5 empty] | —
注：材料（工程设备）暂估单价进入清单项目综合单价，此处不汇总。
表—12

## 表-12-1 暂列金额表
暂列金额明细表
工程名称：广州市白云区广外附属小学运动场维修改造工程 |  |  | 标段： |  | 第 1 页 共 1 页
序号 | 名称 | 计量单位 |  | 暂定金额（元） |  | 备注
合 计 |  |  |  | 0.00 |  | —
注：此表由招标人填写，如不能详列，也可只列暂列金额总额，投标人应将上述暂列金额计入投标总价中。
表—12—1

## 表-13 规费、税金项目清单与计价表
规费、税金项目清单与计价表
工程名称：广州市白云区广外附属小学运动场维修改造工程 |  |  | 标段： |  | 第 1 页 共 1 页
序号 | 项目名称 | 计算基础 | 计算基数 | 计算费率 (%) |  | 金额(元)
1 | 规费 | 规费合计
1.1 | 工程排污费 | 分部分项合计+措施合计+其他项目 |  | 0
1.2 | 施工噪音排污费 | 分部分项合计+措施合计+其他项目 |  | 0
1.3 | 防洪工程维护费 | 分部分项合计+措施合计+其他项目 |  | 0
1.4 | 危险作业意外伤害保险 | 分部分项合计+措施合计+其他项目 |  | 0.1
2 | 税金 | 分部分项合计+措施合计+其他项目+规费 |  | 11
合 计
编制人（造价人员）： |  |  | 复核人（造价工程师）：
表—13